## Homa
ООО "СКС" г. Киев, бульвар Вернадского 5/19, оф. 16. тел. +38 (044) 303-93-58 http://www.homa.com.ua/
Технологические насосы. Форма подбора.
Технологический процесс, где устанавливается насос (желательно приложить схему)
Наименование и состав компонентов рабочей жидкости, %
Плотность, кг/м3
Температурный режим, 0С
Вязкость при рабочей температуре, сСт
рН (для водных растворов)
Количество взвешенных твердых частиц, мг/л
Размер частиц, мм
Микротвердость, МПа
Примечания
Условия установки
Требуемая подача, м3/час
Требуемый напор, м
Укажите схему установки:
1. Насос выше уровня воды | 2. Насос под заливом: а) в сухом; б) погружном исполнении | 3. Насос погружной | 4. Насос полупогружной
Всасывающая линия: |  | P1 = ___ атм. Z1 = ___ атм. Длина = ____ м.
Напорная линия: |  | P2 = ___ атм. Z2 = ___ атм. Длина = ____ м.
Фланцы |  | DN = ____
Двигатель
Напряжение питания, В
Мощность, кВт
Исполнение: (общепромышленное/взрывозащищенное)
Необходимость регулятора частоты вращения: (да/нет)
Другие характеристики: